## PickAndPlace_HEMY Brake Driver
Designator | Device | Footprint | Mid X | Mid Y | Ref X | Ref Y | Pad X | Pad Y | Pins | Layer | Rotation | SMD | Comment
C2 | CC0805KRX7R9BB104 | C0805 | 13.835mm | 27.051mm | 13.835mm | 27.051mm | 13.835mm | 28.051mm | 2 | T | 270 | Yes | 100nF
R3 | 0603WAF3302T5E | R0603 | 5.207mm | 22.606mm | 5.207mm | 22.606mm | 5.207mm | 21.853mm | 2 | T | 90 | Yes | 33kΩ
C1 | CGA0805X5R226M350MT | C0805 | 14.605mm | 23.114mm | 14.605mm | 23.114mm | 14.605mm | 24.114mm | 2 | T | 270 | Yes | 22uF
C3 | CGA0805X5R226M350MT | C0805 | 15.643mm | 27.051mm | 15.643mm | 27.051mm | 15.643mm | 26.051mm | 2 | T | 90 | Yes | 22uF
D1 | SS34_C8678 | SMA_L4.3-W2.6-LS5.2-RD | 16.502mm | 33.463mm | 16.502mm | 33.463mm | 16.502mm | 31.263mm | 2 | T | 90 | Yes | SS34
L1 | YSPI0630A-220M | IND-SMD_L7.1-W6.6 | 21.59mm | 32.675mm | 21.59mm | 32.675mm | 21.59mm | 29.762mm | 2 | T | 90 | Yes | 22uH
R2 | 0603WAF2201T5E_C4190 | R0603 | 18.53mm | 26.726mm | 18.53mm | 26.726mm | 18.53mm | 27.48mm | 2 | T | 270 | Yes | 2.2kΩ
R1 | 0603WAF8202T5E | R0603 | 17.208mm | 26.726mm | 17.208mm | 26.726mm | 17.208mm | 27.48mm | 2 | T | 270 | Yes | 82kΩ
U1 | SDB628 | SOT-23-6_L2.9-W1.6-P0.95-LS2.8-BR | 18.034mm | 23.114mm | 18.034mm | 23.114mm | 18.984mm | 24.464mm | 6 | T | 90 | Yes | SDB628
Q1 | MMBT3904_C20526 | SOT-23-3_L2.9-W1.3-P1.90-LS2.4-BR | 6.223mm | 27.432mm | 6.223mm | 27.432mm | 5.223mm | 28.382mm | 3 | T | 180 | Yes | MMBT3904
R7 | 0603WAF4701T5E | R0603 | 5.787mm | 29.616mm | 5.787mm | 29.616mm | 6.54mm | 29.616mm | 2 | T | 180 | Yes | 4.7kΩ
R8 | 0603WAF4701T5E | R0603 | 5.99mm | 24.638mm | 5.99mm | 24.638mm | 6.743mm | 24.638mm | 2 | T | 180 | Yes | 4.7kΩ
C5 | CL10C101JB8NNNC | C0603 | 6.604mm | 22.606mm | 6.604mm | 22.606mm | 6.604mm | 21.906mm | 2 | T | 90 | Yes | 100pF
U2 | DRV103H/2K5 | SOIC-8_L4.9-W3.9-P1.27-LS6.0-BL-EP2.3 | 10.404mm | 26.289mm | 10.404mm | 26.289mm | 8.499mm | 23.568mm | 9 | T | 0 | Yes | DRV103H/2K5
D2 | ES3DB_C64975 | SMB_L4.6-W3.6-LS5.3-RD | 12.573mm | 33.352mm | 12.573mm | 33.352mm | 12.573mm | 35.713mm | 2 | T | 270 | Yes | ES3DB
R4 | 0603WAF4702T5E | R0603 | 11.557mm | 21.858mm | 11.557mm | 21.858mm | 12.31mm | 21.858mm | 2 | T | 180 | Yes | 47kΩ
FAULT | Test-Point | Test-Point-0.5mm | 8.382mm | 30.099mm | 8.382mm | 30.099mm | 8.382mm | 30.099mm | 1 | B | 180 | Yes | Test-Point
P3 | MX128-2.54-02P-GN01-Cu-Y-A | CONN-TH_2P-P2.54_MX128-2.54-GN01-02P-CU-Y-A | 7.62mm | 33.401mm | 7.62mm | 33.401mm | 7.62mm | 34.671mm | 2 | T | 270 | No | MX128-2.54-02P
R9 | 0603WAF4701T5E | R0603 | 3.429mm | 22.606mm | 3.429mm | 22.606mm | 3.429mm | 21.853mm | 2 | T | 90 | Yes | 4.7kΩ
C4 | CC0603KRX7R9BB104 | C0603 | 8.763mm | 21.908mm | 8.763mm | 21.908mm | 8.063mm | 21.908mm | 2 | T | 0 | Yes | 100nF
P1 | 6210XX21821_62100421821_ | 62100421821 | 22.25mm | 24mm | 22.25mm | 24mm | 21.25mm | 23mm | 8 | T | 0 | No | 6210XX21821_62100421821_