## BOM_HEMY Brake Driver 1.1_HEMY
No. | Quantity | Comment | Designator | Footprint | Value | Manufacturer Part | Manufacturer | Supplier Part | Supplier | LCSC Part Name
1 | 2 | 22uF | C1,C3 | C0805 | 22uF | CGA0805X5R226M350MT | HRE(芯声) | C6119901 | LCSC | 22uF ±20% 35V
2 | 1 | 100nF | C2 | C0805 | 100nF | CC0805KRX7R9BB104 | YAGEO(国巨) | C49678 | LCSC | 100nF ±10% 50V
3 | 1 | 100nF | C4 | C0603 | 100nF | CC0603KRX7R9BB104 | YAGEO(国巨) | C14663 | LCSC | 100nF±10%50V
4 | 1 | 100pF | C5 | C0603 | 100pF | CL10C101JB8NNNC | SAMSUNG(三星) | C14858 | LCSC | 100pF ±5% 50V
5 | 1 | SS34 | D1 | SMA_L4.3-W2.6-LS5.2-RD |  | SS34 | MDD(辰达半导体) | C8678 | LCSC | 电压:40V 电流:3A
6 | 1 | ES3DB | D2 | SMB_L4.6-W3.6-LS5.3-RD |  | ES3DB | MDD(辰达半导体) | C64975 | LCSC | 电压:200V 电流:3A
7 | 1 | Test-Point | FAULT | Test-Point-0.5mm
8 | 1 | 22uH | L1 | IND-SMD_L7.1-W6.6 | 22uH | YSPI0630A-220M | YJYCOIN(益嘉源) | C497873 | LCSC | 22uH ±20%
9 | 1 | 6210XX21821_62100421821_ | P1 | 62100421821
10 | 1 | MX128-2.54-02P | P3 | CONN-TH_2P-P2.54_MX128-2.54-GN01-02P-CU-Y-A |  | MX128-2.54-02P | MAX(迈旭) | C5188442 | LCSC | 2.54mm 1x2P 排数:1 每排P数:2 直插
11 | 1 | MMBT3904 | Q1 | SOT-23-3_L2.9-W1.3-P1.90-LS2.4-BR |  | MMBT3904 | CJ(江苏长电/长晶) | C20526 | LCSC | NPN 电流:200mA 耐压:40V hfe=100~300
12 | 1 | 82kΩ | R1 | R0603 | 82kΩ | 0603WAF8202T5E | UNI-ROYAL(厚声) | C23254 | LCSC | 82kΩ ±1% 100mW 厚膜电阻
13 | 1 | 2.2kΩ | R2 | R0603 | 2.2kΩ | 0603WAF2201T5E | UNI-ROYAL(厚声) | C4190 | LCSC | 2.2kΩ ±1% 100mW 厚膜电阻
14 | 1 | 33kΩ | R3 | R0603 | 33kΩ | 0603WAF3302T5E | UNI-ROYAL(厚声) | C4216 | LCSC | 33kΩ ±1% 100mW 厚膜电阻
15 | 1 | 47kΩ | R4 | R0603 | 47kΩ | 0603WAF4702T5E | UNI-ROYAL(厚声) | C25819 | LCSC | 47kΩ ±1% 100mW 厚膜电阻
16 | 3 | 4.7kΩ | R7,R8,R9 | R0603 | 4.7kΩ | 0603WAF4701T5E | UNI-ROYAL(厚声) | C23162 | LCSC | 4.7kΩ ±1% 100mW 厚膜电阻
17 | 1 | SDB628 | U1 | SOT-23-6_L2.9-W1.6-P0.95-LS2.8-BR |  | SDB628 | SHOUDING(首鼎半导体) | C77805 | LCSC | SDB628
18 | 1 | DRV103H/2K5 | U2 | SOIC-8_L4.9-W3.9-P1.27-LS6.0-BL-EP2.3 |  | DRV103H/2K5 | TI(德州仪器) | C544418 | LCSC | DRV103H/2K5