## BOM_TeenAstro Redux v2.6.4B_Red
No. | Quantity | Comment | Designator | Footprint | Value | Manufacturer Part | Manufacturer | Supplier Part | Supplier | LCSC Part Name
1 | 1 | X4621WVS-2x02I-C40D64 | BRAKE | HDR-SMD_4P-P2.00-V-M-R2-C2-S2.0 |  | X4621WVS-2x02I-C40D64 | XKB Connection(中国星坤) | C917607 | LCSC | 2x2P 间距:2mm 方针
2 | 3 | 1uF | C1,C9,C24 | C0402 | 1uF | CL05A105KA5NQNC | SAMSUNG(三星) | C52923 | LCSC | 1uF ±10% 25V
3 | 7 | 100nF | C2,C3,C6,C13,C20,C30,C37 | C0402 | 100nF | CL05B104KO5NNNC | SAMSUNG(三星) | C1525 | LCSC | 100nF±10%16V
4 | 1 | 10uF | C4 | C0603 | 10uF | GRM188R6YA106MA73D | muRata(村田) | C194427 | LCSC | 10uF ±20% 35V
5 | 4 | 100nF | C5,C19,C23,C39 | C0603 | 100nF | CC0603KRX7R9BB104 | YAGEO(国巨) | C14663 | LCSC | 100nF±10%50V
6 | 2 | 100uF | C7,C21 | CAP-SMD_BD6.3-L6.6-W6.6-RD | 100uF | VEJ101M1VTR-0607 | lelon(立隆) | C176666 | LCSC | 100uF ±20% 35V
7 | 6 | 10uF | C8,C10,C17,C22,C25,C38 | C1206 | 10uF | CL31A106KBHNNNE | SAMSUNG(三星) | C13585 | LCSC | 10uF ±10% 50V
8 | 2 | 470nF | C11,C26 | C0603 | 470nF | CL10B474KA8NNNC | SAMSUNG(三星) | C1623 | LCSC | 470nF ±10% 25V
9 | 2 | 220nF | C12,C27 | C0805 | 220nF | CL21B224KBFNNNE | SAMSUNG(三星) | C5378 | LCSC | 220nF±10%50V
10 | 4 | 10uF | C15,C16,C34,C35 | C0805 | 10uF | CL21A106KAYNNNE | SAMSUNG(三星) | C15850 | LCSC | 10uF ±10% 25V
11 | 2 | 1uF | C18,C36 | C0805 | 1uF | CL21B105KBFNNNE | SAMSUNG(三星) | C28323 | LCSC | 1uF ±10% 50V
12 | 2 | 47uF | C29,C40 | CAP-SMD_L3.2-W1.6 | 47uF | CA45-A-10V-47uF-M | CEC(振华新云) | C688949 | LCSC | 47uF ±20% 10V
13 | 1 | 1nF | C33 | C0402 | 1nF | 0402B102K500NT | FH(风华) | C1523 | LCSC | 1nF ±10% 50V
14 | 4 | 470nF | C41,C42,C43,C44 | C0603 | 470nF | CL10A474KB8NNNC | SAMSUNG(三星) | C170149 | LCSC | 470nF ±10% 50V
15 | 1 | {ManufacturerPart!} | CN1 | AUDIO-SMD_PJ-327E-SMT |  | PJ-327E-SMT | XKBConnectivity(中国星坤) | C319105 | LCSC | 3.5mm耳机座5P
16 | 1 | USB_C | CN2 | USB-C-SMD_TYPE-C-USB-18 |  | 105450-0101 | MOLEX | C134092 | LCSC
17 | 2 | {ManufacturerPart!} | D1,D2 | SOT-363_L2.0-W1.3-P0.65-LS2.1-TL |  | BAV99S,115 | Nexperia(安世) | C96225 | LCSC | BAV99S,115
18 | 1 | 1N5819WS | D3 | SOD-323_L1.8-W1.3-LS2.5-RD |  | 1N5819WS | Hottech(合科泰) | C191023 | LCSC | 电压:40V 电流:1A
19 | 1 | SS34 | D6 | SMA_L4.3-W2.6-LS5.2-RD |  | SS34 | MDD(辰达半导体) | C8678 | LCSC | 电压:40V 电流:3A
20 | 1 | DC-005-5A-2.0 | DC1 | DC-IN-TH_DC-005-5A-2.0 |  | DC-005-5A-2.0 | XKB Connection(中国星坤) | C381116 | LCSC | DC电源插座 内径:2mm 外径:6.2mm
21 | 1 | U.FL-R-SMT-1(80) | JP1 | RF-SMD_FRF05002-JSS103M |  | U.FL-R-SMT-1(80) | HRS(广濑) | C88374 | LCSC | IPEX 内针
22 | 1 | 47nH | L1 | IND-SMD_L1.6-W0.8-1 | 47nH | LQW18AN47NJ00D | muRata(村田) | C98077 | LCSC | LQW18AN47NJ00D
23 | 2 | 10uH | L2,L3 | IND-SMD_L2.5-W2.0_SWPA252012S | 10uH | SWPA252012S100MT | Sunlord(顺络) | C37428 | LCSC | 10uH ±20% 880mA
24 | 1 | KT-0603W | LED1 | LED0603-R-RD_WHITE |  | KT-0603W | KENTO | C2290 | LCSC | 0603 白灯 高亮
25 | 1 | KT-0603R | LED2 | LED0603-RD |  | KT-0603R | KENTO | C2286 | LCSC | 0603 红灯 高亮
26 | 2 | TMC2660-PA | M1,M2 | PQFP44_WITH_PADS |  | TMC2660C-PA-T | TMC2660C-PA-T | C2927052 | LCSC
27 | 1 | RA/AZ | MOT1 | CONN-TH_DB125-3.5-4P-GN |  | DB125-3.5-4P-GN-S | DIBO(地博电气) | C2757925 | LCSC | 3.5mm排数:1每排P数:4直针
28 | 1 | DEC/ALT | MOT2 | CONN-TH_DB125-3.5-4P-GN |  | DB125-3.5-4P-GN-S | DIBO(地博电气) | C2757925 | LCSC | 3.5mm排数:1每排P数:4直针
29 | 1 | Plot M.2 | MX1 | SMD_BD5.6-D4.1 |  | SMTSO3030CTJ | Sinhoo(雄和远景) | C2915308 | LCSC | M3贴片螺母铜镀锡铜镀锡
30 | 4 | 1.5kΩ | R1,R2,R10,R11 | R0603 | 1.5kΩ | 0603WAF1501T5E | UNI-ROYAL(厚声) | C22843 | LCSC | 1.5kΩ±1%100mW
31 | 4 | 3kΩ | R3,R4,R13,R14 | R0603 | 3kΩ | 0603WAF3001T5E | UNI-ROYAL(厚声) | C4211 | LCSC | 3kΩ±1%100mW
32 | 2 | 5.1kΩ | R5,R9 | R0603 | 5.1kΩ | 0603WAF5101T5E | UNI-ROYAL(厚声) | C23186 | LCSC | 5.1kΩ ±1% 100mW 厚膜电阻
33 | 2 | 10kΩ | R6,R18 | R0402 | 10kΩ | 0402WGF1002TCE | UNI-ROYAL(厚声) | C25744 | LCSC | 10kΩ ±1% 62.5mW 厚膜电阻
34 | 2 | 22Ω | R7,R8 | R0402 | 22Ω | 0402WGF220JTCE | UNI-ROYAL(厚声) | C25092 | LCSC | 22Ω ±1% 62.5mW 厚膜电阻
35 | 2 | 150Ω | R12,R35 | R0603 | 150Ω | 0603WAF1500T5E | UNI-ROYAL(厚声) | C22808 | LCSC | 150Ω ±1% 100mW 厚膜电阻
36 | 1 | 1kΩ | R17 | R0603 | 1kΩ | 0603WAF1001T5E | UNI-ROYAL(厚声) | C21190 | LCSC | 1kΩ ±1% 100mW 厚膜电阻
37 | 4 | 75mΩ | R20,R23,R26,R28 | R1210 | 75mΩ | RTT12R075FTP | RALEC(旺诠) | C333258 | LCSC | 厚膜电阻 75mΩ ±1% 500mW
38 | 4 | 10Ω | R21,R22,R27,R29 | R0603 | 10Ω | 0603WAF100JT5E | UNI-ROYAL(厚声) | C22859 | LCSC | 10Ω ±1% 100mW 厚膜电阻
39 | 1 | 33kΩ | R31 | R0603 | 33kΩ | 0603WAF3302T5E | UNI-ROYAL(厚声) | C4216 | LCSC | 33kΩ ±1% 100mW 厚膜电阻
40 | 1 | 255kΩ | R32 | R0603 | 255kΩ | RC0603FR-07255KL | YAGEO(国巨) | C295887 | LCSC | 厚膜电阻 255kΩ ±1% 100mW
41 | 1 | MICROMOD-Teensy4 | U1 | M.2-CONNECTOR-E |  | AS0BC21-S48BE-7H | Foxconn | C2761457 | LCSC
42 | 1 | {ManufacturerPart!} | U3 | GPSM-SMD_ATGM336H-TR |  | ATGM336H-5N31 | 杭州中科微 | C90770 | LCSC | BDS/GNSS全星座定位导航模块
43 | 1 | AP63205WU-7 | U7 | TSOT-23-6_L2.9-W1.6-P0.95-LS2.8-BL |  | AP63205WU-7 | DIODES(美台) | C2071056 | LCSC | AP63205WU-7
44 | 1 | DPS1135FIA-13 | U8 | QFN-17_L4.0-W4.0-P0.50-TL-EP |  | DPS1135FIA-13 | DIODES(美台) | C2150216 | LCSC | DPS1135FIA-13
45 | 1 | AP63203WU-7 | U9 | TSOT-26_L2.9-W1.6-P0.95-LS2.8-BL |  | AP63203WU-7 | DIODES(美台) | C780769 | LCSC | AP63203WU-7