## PickAndPlace_Redux v2.6.4B_2024
Designator | Device | Footprint | Mid X | Mid Y | Ref X | Ref Y | Pad X | Pad Y | Pins | Layer | Rotation | SMD | Comment
M2 | TMC2660-PA | PQFP44_WITH_PADS | 14.25mm | 13.75mm | 14.25mm | 13.75mm | 8.25mm | 17.75mm | 36 | T | 0 | Yes | TMC2660-PA
M1 | TMC2660-PA | PQFP44_WITH_PADS | -14.25mm | 13.75mm | -14.25mm | 13.75mm | -20.25mm | 17.75mm | 36 | T | 0 | Yes | TMC2660-PA
CN2 | USB_C | USB-C-SMD_TYPE-C-USB-18 | -20mm | 50.3mm | -20mm | 50.3mm | -24.32mm | 53.21mm | 28 | T | 180 | No | USB_C
B1 | CR1220-2 | bat-smd_cr1220-2 | 18mm | 36.25mm | 18mm | 36.25mm | 18mm | 28.25mm | 2 | B | 90 | Yes | ML1220
R7 | 0402WGF220JTCE | R0402 | -14.5mm | 42.108mm | -14.5mm | 42.108mm | -14.5mm | 41.675mm | 2 | T | 90 | Yes | 22Ω
R8 | 0402WGF220JTCE | R0402 | -15mm | 43.538mm | -15mm | 43.538mm | -15.433mm | 43.538mm | 2 | T | 0 | Yes | 22Ω
R6 | 0402WGF1002TCE | R0402 | -13.5mm | 42.108mm | -13.5mm | 42.108mm | -13.5mm | 41.675mm | 2 | T | 90 | Yes | 10kΩ
C20 | CL05B104KO5NNNC | C0402 | 14.124mm | 22.5mm | 14.124mm | 22.5mm | 13.579mm | 22.5mm | 2 | T | 0 | Yes | 100nF
MOT1 | DB125-3.5-4P-GN-S | CONN-TH_DB125-3.5-4P-GN | -12.5mm | 2.75mm | -12.5mm | 2.75mm | -17.75mm | 2.75mm | 4 | T | 0 | No | RA/AZ
C6 | CL05B104KO5NNNC | C0402 | -13.75mm | 22.75mm | -13.75mm | 22.75mm | -14.295mm | 22.75mm | 2 | T | 0 | Yes | 100nF
R18 | 0402WGF1002TCE | R0402 | 8.75mm | 42.75mm | 8.75mm | 42.75mm | 8.317mm | 42.75mm | 2 | T | 0 | Yes | 10kΩ
PS1 | Power_Switch | Power_switch | 21.98mm | 48.75mm | 23.25mm | 48.75mm | 23.25mm | 53.83mm | 5 | T | 180 | No | 4US1R102M7RN
L1 | LQW18AN47NJ00D | IND-SMD_L1.6-W0.8-1 | -0.474mm | 44.1mm | -0.474mm | 44.1mm | -1.174mm | 44.1mm | 2 | T | 180 | Yes | 47nH
D1 | BAV99S,115 | SOT-363_L2.0-W1.3-P0.65-LS2.1-TL | -19.9mm | 45.048mm | -19.9mm | 45.048mm | -20.82mm | 45.698mm | 6 | T | 0 | Yes | {ManufacturerPart!}
D2 | BAV99S,115 | SOT-363_L2.0-W1.3-P0.65-LS2.1-TL | -14.625mm | 45.375mm | -14.625mm | 45.375mm | -15.545mm | 46.025mm | 6 | T | 0 | Yes | {ManufacturerPart!}
CN1 | PJ-327E-SMT | AUDIO-SMD_PJ-327E-SMT | -7.5mm | 48.75mm | -7.5mm | 48.75mm | -3.25mm | 44.65mm | 5 | T | 180 | Yes | {ManufacturerPart!}
MOT2 | DB125-3.5-4P-GN-S | CONN-TH_DB125-3.5-4P-GN | 12.5mm | 2.75mm | 12.5mm | 2.75mm | 7.25mm | 2.75mm | 4 | T | 0 | No | DEC/ALT
R3 | 0603WAF3001T5E | R0603 | -10.75mm | 31.5mm | -10.75mm | 31.5mm | -10.75mm | 30.747mm | 2 | T | 90 | Yes | 3kΩ
R1 | 0603WAF1501T5E | R0603 | -9.5mm | 31.5mm | -9.5mm | 31.5mm | -9.5mm | 32.253mm | 2 | T | 270 | Yes | 1.5kΩ
R4 | 0603WAF3001T5E | R0603 | -11.5mm | 28.25mm | -11.5mm | 28.25mm | -11.5mm | 29.003mm | 2 | T | 270 | Yes | 3kΩ
R2 | 0603WAF1501T5E | R0603 | -10.25mm | 28.25mm | -10.25mm | 28.25mm | -10.25mm | 27.497mm | 2 | T | 90 | Yes | 1.5kΩ
R13 | 0603WAF3001T5E | R0603 | -13.25mm | 31.5mm | -13.25mm | 31.5mm | -13.25mm | 30.747mm | 2 | T | 90 | Yes | 3kΩ
R10 | 0603WAF1501T5E | R0603 | -12mm | 31.5mm | -12mm | 31.5mm | -12mm | 32.253mm | 2 | T | 270 | Yes | 1.5kΩ
R14 | 0603WAF3001T5E | R0603 | -9mm | 28.25mm | -9mm | 28.25mm | -9mm | 29.003mm | 2 | T | 270 | Yes | 3kΩ
R11 | 0603WAF1501T5E | R0603 | -7.75mm | 28.25mm | -7.75mm | 28.25mm | -7.75mm | 27.497mm | 2 | T | 90 | Yes | 1.5kΩ
R5 | 0603WAF5101T5E | R0603 | -22.25mm | 45mm | -22.25mm | 45mm | -22.25mm | 44.247mm | 2 | T | 90 | Yes | 5.1kΩ
R9 | 0603WAF5101T5E | R0603 | -17mm | 45mm | -17mm | 45mm | -17mm | 45.753mm | 2 | T | 270 | Yes | 5.1kΩ
LED2 | KT-0603R | LED0603-RD | -14mm | 53.25mm | -14mm | 53.25mm | -14.003mm | 54.049mm | 2 | T | 270 | Yes | KT-0603R
IN1 | HEAD2 | HDR-TH_2P-P2.54-V-M | 20.446mm | 46.044mm | 20.446mm | 46.044mm | 20.446mm | 47.314mm | 2 | T | 270 | No | {ManufacturerPart!}
C12 | CL21B224KBFNNNE | C0805 | -10.75mm | 22mm | -10.75mm | 22mm | -9.75mm | 22mm | 2 | T | 180 | Yes | 220nF
C27 | CL21B224KBFNNNE | C0805 | 17.25mm | 21.75mm | 17.25mm | 21.75mm | 18.25mm | 21.75mm | 2 | T | 180 | Yes | 220nF
LED1 | KT-0603W | LED0603-R-RD_WHITE | 18.273mm | 52.8mm | 18.273mm | 52.8mm | 18.273mm | 53.651mm | 2 | T | 90 | Yes | KT-0603W
R20 | RTT12R075FTP | R1210 | -23.5mm | 10mm | -23.5mm | 10mm | -22.059mm | 10mm | 2 | T | 180 | Yes | 75mΩ
R23 | RTT12R075FTP | R1210 | -5mm | 10mm | -5mm | 10mm | -6.441mm | 10mm | 2 | T | 0 | Yes | 75mΩ
R26 | RTT12R075FTP | R1210 | 5mm | 10mm | 5mm | 10mm | 6.441mm | 10mm | 2 | T | 180 | Yes | 75mΩ
R28 | RTT12R075FTP | R1210 | 23.5mm | 10mm | 23.5mm | 10mm | 22.059mm | 10mm | 2 | T | 0 | Yes | 75mΩ
JP1 | U.FL-R-SMT-1(80)_C88374 | RF-SMD_FRF05002-JSS103M | -1.25mm | 48mm | -1.25mm | 48mm | -1.25mm | 47.238mm | 3 | T | 0 | Yes | U.FL-R-SMT-1(80)
C2 | CL05B104KO5NNNC | C0402 | -14mm | 23.75mm | -14mm | 23.75mm | -13.383mm | 23.75mm | 2 | T | 180 | Yes | 100nF
C3 | CL05B104KO5NNNC | C0402 | -12.5mm | 42.341mm | -12.5mm | 42.341mm | -12.5mm | 41.796mm | 2 | T | 90 | Yes | 100nF
C13 | CL05B104KO5NNNC | C0402 | 20.566mm | 38.25mm | 20.566mm | 38.25mm | 20.566mm | 38.795mm | 2 | T | 270 | Yes | 100nF
U1 | MICROMOD-Teensy4 | M.2-CONNECTOR-E | -20mm | 32mm | -18.5mm | 32mm | -23mm | 21.65mm | 69 | T | 270 | Yes | MICROMOD-Teensy4
U3 | ATGM336H-5N31 | GPSM-SMD_ATGM336H-TR | -3.146mm | 37.346mm | -3.146mm | 37.346mm | -7.546mm | 32.535mm | 18 | T | 180 | Yes | {ManufacturerPart!}
MX1 | SMTSO3030CTJ | SMD_BD5.6-D4.1 | 1.5mm | 28mm | 1.5mm | 28mm | 3.602mm | 26.35mm | 4 | T | 0 | Yes | Plot M.2
C1 | CL05A105KA5NQNC | C0402 | -14mm | 24.75mm | -14mm | 24.75mm | -13.383mm | 24.75mm | 2 | T | 180 | Yes | 1uF
C9 | CL05A105KA5NQNC | C0402 | -13.75mm | 21.75mm | -13.75mm | 21.75mm | -13.205mm | 21.75mm | 2 | T | 180 | Yes | 1uF
C24 | CL05A105KA5NQNC | C0402 | 14.124mm | 21.5mm | 14.124mm | 21.5mm | 14.669mm | 21.5mm | 2 | T | 180 | Yes | 1uF
C11 | CL10B474KA8NNNC | C0603 | -23.148mm | 6.5mm | -23.148mm | 6.5mm | -22.448mm | 6.5mm | 2 | T | 180 | Yes | 470nF
C26 | CL10B474KA8NNNC | C0603 | 2.75mm | 7.75mm | 2.75mm | 7.75mm | 3.45mm | 7.75mm | 2 | T | 180 | Yes | 470nF
C18 | CL21B105KBFNNNE | C0805 | 13mm | 36mm | 13mm | 36mm | 13mm | 34.97mm | 2 | T | 90 | Yes | 1uF
C8 | CL31A106KBHNNNE | C1206 | -21.5mm | 19.75mm | -21.5mm | 19.75mm | -19.907mm | 19.75mm | 2 | T | 180 | Yes | 10uF
C10 | CL31A106KBHNNNE | C1206 | -5.5mm | 23.25mm | -5.5mm | 23.25mm | -5.5mm | 21.657mm | 2 | T | 90 | Yes | 10uF
C22 | CL31A106KBHNNNE | C1206 | 5.5mm | 23.25mm | 5.5mm | 23.25mm | 5.5mm | 21.657mm | 2 | T | 90 | Yes | 10uF
C25 | CL31A106KBHNNNE | C1206 | 21.5mm | 19.25mm | 21.5mm | 19.25mm | 19.907mm | 19.25mm | 2 | T | 0 | Yes | 10uF
C17 | CL31A106KBHNNNE | C1206 | 15mm | 38.868mm | 15mm | 38.868mm | 15mm | 40.46mm | 2 | T | 270 | Yes | 10uF
R21 | 0603WAF100JT5E | R0603 | -20mm | 7.75mm | -20mm | 7.75mm | -19.247mm | 7.75mm | 2 | T | 180 | Yes | 10Ω
R22 | 0603WAF100JT5E | R0603 | -7.903mm | 7.65mm | -7.903mm | 7.65mm | -8.656mm | 7.65mm | 2 | T | 0 | Yes | 10Ω
R27 | 0603WAF100JT5E | R0603 | 8.5mm | 7.75mm | 8.5mm | 7.75mm | 9.253mm | 7.75mm | 2 | T | 180 | Yes | 10Ω
R29 | 0603WAF100JT5E | R0603 | 20.597mm | 7.708mm | 20.597mm | 7.708mm | 19.843mm | 7.708mm | 2 | T | 0 | Yes | 10Ω
R17 | 0603WAF1001T5E | R0603 | -12.659mm | 39.774mm | -12.659mm | 39.774mm | -12.659mm | 39.021mm | 2 | T | 90 | Yes | 1kΩ
U7 | AP63205WU-7 | TSOT-23-6_L2.9-W1.6-P0.95-LS2.8-BL | 18mm | 37.75mm | 18mm | 37.75mm | 16.65mm | 38.7mm | 6 | T | 270 | Yes | AP63205WU-7
BRAKE | X4621WVS-2x02I-C40D64 | HDR-SMD_4P-P2.00-V-M-R2-C2-S2.0 | 22.25mm | 24.5mm | 22.25mm | 24.5mm | 23.25mm | 26.75mm | 4 | T | 180 | Yes | X4621WVS-2x02I-C40D64
C30 | CL05B104KO5NNNC | C0402 | 7.301mm | 42.082mm | 7.301mm | 42.082mm | 7.301mm | 42.627mm | 2 | T | 270 | Yes | 100nF
C33 | 0402B102K500NT | C0402 | 7mm | 36.75mm | 7mm | 36.75mm | 7mm | 37.295mm | 2 | T | 270 | Yes | 1nF
D6 | SS34_C8678 | SMA_L4.3-W2.6-LS5.2-RD | 10.25mm | 25mm | 10.25mm | 25mm | 8.05mm | 25mm | 2 | T | 0 | Yes | SS34
C36 | CL21B105KBFNNNE | C0805 | 11.479mm | 31.25mm | 11.479mm | 31.25mm | 11.479mm | 30.22mm | 2 | T | 90 | Yes | 1uF
C37 | CL05B104KO5NNNC | C0402 | 20.5mm | 35mm | 20.5mm | 35mm | 20.5mm | 35.545mm | 2 | T | 270 | Yes | 100nF
C38 | CL31A106KBHNNNE | C1206 | 15mm | 32.432mm | 15mm | 32.432mm | 15mm | 30.84mm | 2 | T | 90 | Yes | 10uF
U9 | AP63203WU-7 | TSOT-26_L2.9-W1.6-P0.95-LS2.8-BL | 18mm | 34.5mm | 18mm | 34.5mm | 16.8mm | 35.45mm | 6 | T | 270 | Yes | AP63203WU-7
L2 | SWPA252012S100MT | IND-SMD_L2.5-W2.0_SWPA252012S | 23mm | 37mm | 23mm | 37mm | 23mm | 36.05mm | 2 | T | 90 | Yes | 10uH
L3 | SWPA252012S100MT | IND-SMD_L2.5-W2.0_SWPA252012S | 23mm | 33.75mm | 23mm | 33.75mm | 23mm | 34.7mm | 2 | T | 270 | Yes | 10uH
C15 | CL21A106KAYNNNE_C15850 | C0805 | 24mm | 40.25mm | 24mm | 40.25mm | 24mm | 41.25mm | 2 | T | 270 | Yes | 10uF
C16 | CL21A106KAYNNNE_C15850 | C0805 | 22mm | 40.25mm | 22mm | 40.25mm | 22mm | 41.25mm | 2 | T | 270 | Yes | 10uF
C34 | CL21A106KAYNNNE_C15850 | C0805 | 22mm | 30.5mm | 22mm | 30.5mm | 22mm | 29.5mm | 2 | T | 90 | Yes | 10uF
C35 | CL21A106KAYNNNE_C15850 | C0805 | 24mm | 30.5mm | 24mm | 30.5mm | 24mm | 29.5mm | 2 | T | 90 | Yes | 10uF
C41 | CL10A474KB8NNNC | C0603 | -5mm | 7.65mm | -5mm | 7.65mm | -4.3mm | 7.65mm | 2 | T | 180 | Yes | 470nF
C42 | CL10A474KB8NNNC | C0603 | -23.148mm | 7.75mm | -23.148mm | 7.75mm | -23.848mm | 7.75mm | 2 | T | 0 | Yes | 470nF
C43 | CL10A474KB8NNNC | C0603 | 5.25mm | 7.75mm | 5.25mm | 7.75mm | 4.55mm | 7.75mm | 2 | T | 0 | Yes | 470nF
C44 | CL10A474KB8NNNC | C0603 | 23.443mm | 7.65mm | 23.443mm | 7.65mm | 24.143mm | 7.65mm | 2 | T | 180 | Yes | 470nF
DC1 | DC-005-5A-2.0 | DC-IN-TH_DC-005-5A-2.0 | 10.25mm | 47mm | 10.25mm | 47mm | 12.602mm | 44mm | 3 | T | 270 | No | DC-005-5A-2.0
D3 | 1N5819WS_C191023 | SOD-323_L1.8-W1.3-LS2.5-RD | -11.112mm | 40.844mm | -11.112mm | 40.844mm | -11.112mm | 39.672mm | 2 | T | 90 | Yes | 1N5819WS
C7 | VEJ101M1VTR-0607 | CAP-SMD_BD6.3-L6.6-W6.6-RD | -3.5mm | 16.25mm | -3.5mm | 16.25mm | -3.5mm | 18.805mm | 2 | T | 90 | Yes | 100uF
C21 | VEJ101M1VTR-0607 | CAP-SMD_BD6.3-L6.6-W6.6-RD | 3.5mm | 16.25mm | 3.5mm | 16.25mm | 3.5mm | 18.805mm | 2 | T | 90 | Yes | 100uF
C29 | CA45-A-10V-47uF-M | CAP-SMD_L3.2-W1.6 | 18.476mm | 42.046mm | 18.476mm | 42.046mm | 17.126mm | 42.046mm | 2 | T | 0 | Yes | 47uF
C40 | CA45-A-10V-47uF-M | CAP-SMD_L3.2-W1.6 | 20.25mm | 30.5mm | 20.25mm | 30.5mm | 20.25mm | 31.85mm | 2 | T | 270 | Yes | 47uF
H1 | DS1023-2*4SF11 | HDR-TH_8P-P2.54-V-F-R2-C4-S2.54 | 0mm | 3.5mm | 0mm | 3.5mm | 3.81mm | 4.77mm | 8 | T | 180 | No | DS1023-2*4SF11
H2 | DS1023-2*4SF11 | HDR-TH_8P-P2.54-V-F-R2-C4-S2.54 | 4mm | 48mm | 4mm | 48mm | 2.73mm | 51.81mm | 8 | T | 270 | No | Debug
U8 | DPS1135FIA-13 | QFN-17_L4.0-W4.0-P0.50-TL-EP | 10mm | 40mm | 10mm | 40mm | 11.725mm | 41.9mm | 20 | T | 270 | Yes | DPS1135FIA-13
R35 | 0603WAF1500T5E | R0603 | -13.995mm | 50.5mm | -13.995mm | 50.5mm | -13.995mm | 49.747mm | 2 | T | 90 | Yes | 150Ω
C4 | GRM188R6YA106MA73D | C0603 | 3.266mm | 33.274mm | 3.266mm | 33.274mm | 3.266mm | 33.974mm | 2 | T | 270 | Yes | 10uF
R12 | 0603WAF1500T5E | R0603 | 18.273mm | 49.452mm | 18.273mm | 49.452mm | 18.273mm | 50.206mm | 2 | T | 270 | Yes | 150Ω
R31 | 0603WAF3302T5E | R0603 | 8.174mm | 36.25mm | 8.174mm | 36.25mm | 8.174mm | 35.497mm | 2 | T | 90 | Yes | 33kΩ
C5 | CC0603KRX7R9BB104 | C0603 | -11.25mm | 23.5mm | -11.25mm | 23.5mm | -10.55mm | 23.5mm | 2 | T | 180 | Yes | 100nF
C19 | CC0603KRX7R9BB104 | C0603 | 13.132mm | 39.421mm | 13.132mm | 39.421mm | 13.132mm | 40.121mm | 2 | T | 270 | Yes | 100nF
C23 | CC0603KRX7R9BB104 | C0603 | 17.25mm | 23.421mm | 17.25mm | 23.421mm | 16.55mm | 23.421mm | 2 | T | 0 | Yes | 100nF
C39 | CC0603KRX7R9BB104 | C0603 | 13.143mm | 31.5mm | 13.143mm | 31.5mm | 13.143mm | 30.8mm | 2 | T | 90 | Yes | 100nF
R32 | RC0603FR-07255KL_C295887 | R0603 | 9.5mm | 35.75mm | 9.5mm | 35.75mm | 9.5mm | 34.997mm | 2 | T | 90 | Yes | 255kΩ