## PickAndPlace_AstrAlim PCB_2025-
Designator | Device | Footprint | Mid X | Mid Y | Ref X | Ref Y | Pad X | Pad Y | Pins | Layer | Rotation | SMD | Comment
U5 | TPS54531DDAR | SOIC-8_L5.0-W4.0-P1.27-LS6.0-BL-EP2.0 | 18.169mm | -14.931mm | 18.169mm | -14.931mm | 16.264mm | -17.7mm | 9 | T | 0 | Yes | TPS54531DDAR
R11 | 0603WAF1303T5E | R0603 | 21.336mm | -19.558mm | 21.336mm | -19.558mm | 21.336mm | -20.311mm | 2 | T | 90 | Yes | 130kΩ
C6 | CL21A475KAQNNNE | C0805 | 12.024mm | -18.848mm | 12.024mm | -18.848mm | 12.024mm | -17.818mm | 2 | T | 270 | Yes | 4.7uF
C7 | CL05B103KB5NNNC | C0402 | 13.675mm | -18.975mm | 13.675mm | -18.975mm | 13.675mm | -18.43mm | 2 | T | 270 | Yes | 10nF
C8 | CL05B103KB5NNNC | C0402 | 21.463mm | -16.002mm | 21.463mm | -16.002mm | 21.463mm | -15.457mm | 2 | T | 270 | Yes | 10nF
C9 | CL05B103KB5NNNC | C0402 | 14.407mm | -12.669mm | 14.407mm | -12.669mm | 14.407mm | -13.214mm | 2 | T | 90 | Yes | 10nF
C13 | 0402CG220J500NT | C0402 | 18.169mm | -10.232mm | 18.169mm | -10.232mm | 17.624mm | -10.232mm | 2 | T | 0 | Yes | 22pF
Q1 | DMMT5401-7-F | SOT-23-6_L2.9-W1.6-P0.95-LS2.8-BR | -5.334mm | -8.128mm | -5.334mm | -8.128mm | -6.284mm | -9.478mm | 6 | T | 270 | Yes | DMMT5401-7-F
Q2 | AP2317A | SOT-23-3_L2.9-W1.6-P1.90-LS2.8-BR | -1.27mm | -6.985mm | -1.27mm | -6.985mm | -0.32mm | -5.75mm | 3 | T | 90 | Yes | AP2317A
Q8 | NCE30P12S | SOIC-8_L4.9-W3.9-P1.27-LS6.0-BL | 17.406mm | -35.041mm | 17.406mm | -35.041mm | 15.501mm | -37.814mm | 8 | T | 0 | Yes | NCE30P12S
C19 | CL05B104KO5NNNC | C0402 | 3.556mm | -36.068mm | 3.556mm | -36.068mm | 3.556mm | -36.613mm | 2 | T | 90 | Yes | 100nF
Q9 | NCE30P12S | SOIC-8_L4.9-W3.9-P1.27-LS6.0-BL | 17.406mm | -26.035mm | 17.406mm | -26.035mm | 15.501mm | -28.808mm | 8 | T | 0 | Yes | NCE30P12S
C20 | CL05B104KO5NNNC | C0402 | 3.556mm | -24.257mm | 3.556mm | -24.257mm | 3.556mm | -24.802mm | 2 | T | 90 | Yes | 100nF
C30 | CL05B104KO5NNNC | C0402 | 63.246mm | -20.193mm | 63.246mm | -20.193mm | 63.246mm | -19.648mm | 2 | T | 270 | Yes | 100nF
Q14 | NCE30P12S | SOIC-8_L4.9-W3.9-P1.27-LS6.0-BL | 54.102mm | -9.017mm | 54.102mm | -9.017mm | 52.197mm | -11.789mm | 8 | T | 0 | Yes | NCE30P12S
C32 | CL05B104KO5NNNC | C0402 | 63.373mm | -8.382mm | 63.373mm | -8.382mm | 63.373mm | -7.837mm | 2 | T | 270 | Yes | 100nF
U12 | TPS54531DDAR | SOIC-8_L5.0-W4.0-P1.27-LS6.0-BL-EP2.0 | 31.115mm | -21.463mm | 31.115mm | -21.463mm | 28.346mm | -19.558mm | 9 | T | 270 | Yes | TPS54531DDAR
C22 | CL21A475KAQNNNE | C0805 | 27.051mm | -15.113mm | 27.051mm | -15.113mm | 28.081mm | -15.113mm | 2 | T | 180 | Yes | 4.7uF
C23 | CL05B103KB5NNNC | C0402 | 26.924mm | -16.891mm | 26.924mm | -16.891mm | 27.469mm | -16.891mm | 2 | T | 180 | Yes | 10nF
C24 | CL05B103KB5NNNC | C0402 | 28.829mm | -24.765mm | 28.829mm | -24.765mm | 29.374mm | -24.765mm | 2 | T | 180 | Yes | 10nF
C25 | CL05B103KB5NNNC | C0402 | 34.29mm | -18.288mm | 34.29mm | -18.288mm | 33.745mm | -18.288mm | 2 | T | 0 | Yes | 10nF
C29 | 0402CG220J500NT | C0402 | 35.687mm | -21.336mm | 35.687mm | -21.336mm | 35.687mm | -20.791mm | 2 | T | 270 | Yes | 22pF
C16 | CL05B104KO5NNNC | C0402 | 63.246mm | -34.29mm | 63.246mm | -34.29mm | 63.246mm | -33.745mm | 2 | T | 270 | Yes | 100nF
R10 | AC0603FR-07665KL | R0603 | 18.034mm | -19.621mm | 18.034mm | -19.621mm | 18.787mm | -19.621mm | 2 | T | 180 | Yes | 665kΩ
C12 | 0603B222K500NT | C0603 | 20.447mm | -9.525mm | 20.447mm | -9.525mm | 20.447mm | -8.825mm | 2 | T | 270 | Yes | 2.2nF
C28 | 0603B222K500NT | C0603 | 36.449mm | -23.368mm | 36.449mm | -23.368mm | 37.149mm | -23.368mm | 2 | T | 180 | Yes | 2.2nF
R32 | AC0603FR-07665KL | R0603 | 26.289mm | -21.463mm | 26.289mm | -21.463mm | 26.289mm | -22.216mm | 2 | T | 90 | Yes | 665kΩ
R33 | 0603WAF8202T5E | R0603 | 31.75mm | -24.892mm | 31.75mm | -24.892mm | 30.997mm | -24.892mm | 2 | T | 0 | Yes | 82kΩ
C26 | CA45-B-16V-47uF-K | CAP-SMD_L3.5-W2.8-R-RD | 29.972mm | -6.985mm | 29.972mm | -6.985mm | 31.871mm | -6.985mm | 2 | T | 0 | Yes | 47uF
C27 | CA45-B-16V-47uF-K | CAP-SMD_L3.5-W2.8-R-RD | 29.972mm | -10.033mm | 29.972mm | -10.033mm | 31.871mm | -10.033mm | 2 | T | 0 | Yes | 47uF
C10 | CA45-B-16V-47uF-K | CAP-SMD_L3.5-W2.8-R-RD | 3.048mm | -16.51mm | 3.048mm | -16.51mm | 3.048mm | -14.611mm | 2 | T | 90 | Yes | 47uF
C11 | CA45-B-16V-47uF-K | CAP-SMD_L3.5-W2.8-R-RD | 6.096mm | -16.51mm | 6.096mm | -16.51mm | 6.096mm | -14.611mm | 2 | T | 90 | Yes | 47uF
D5 | BAV99S,115 | SOT-363_L2.0-W1.3-P0.65-LS2.1-TL | 28.067mm | -39.751mm | 28.067mm | -39.751mm | 27.147mm | -39.101mm | 6 | T | 0 | Yes | BAV99S,115
D4 | BAV99S,115 | SOT-363_L2.0-W1.3-P0.65-LS2.1-TL | 66.294mm | -40.386mm | 66.294mm | -40.386mm | 67.214mm | -41.036mm | 6 | T | 180 | Yes | BAV99S,115
C38 | CL05B104KO5NNNC | C0402 | -0.508mm | -11.43mm | -0.508mm | -11.43mm | -0.508mm | -10.885mm | 2 | T | 270 | Yes | 100nF
WP0 | Test-Point | test-point-0.5mm | -4.785mm | -11.362mm | -4.785mm | -11.362mm | -4.785mm | -11.362mm | 1 | T | 180 | Yes | Test-Point
GN0 | Test-Point | test-point-0.5mm | -6.674mm | -11.362mm | -6.674mm | -11.362mm | -6.674mm | -11.362mm | 1 | T | 180 | Yes | Test-Point
D1 | SS54_C22452 | SMA_L4.4-W2.8-LS5.4-R-RD | 11.504mm | -11.827mm | 11.504mm | -11.827mm | 11.504mm | -14.331mm | 2 | T | 270 | Yes | SS54
D3 | SS54_C22452 | SMA_L4.4-W2.8-LS5.4-R-RD | 34.59mm | -16.011mm | 34.59mm | -16.011mm | 32.086mm | -16.011mm | 2 | T | 180 | Yes | SS54
R18 | 0603WAF4703T5E | R0603 | 47.752mm | -39.116mm | 47.752mm | -39.116mm | 47.752mm | -38.363mm | 2 | T | 270 | Yes | 470kΩ
R12 | 0603WAF3902T5E | R0603 | 18.012mm | -8.693mm | 18.012mm | -8.693mm | 18.765mm | -8.693mm | 2 | T | 180 | Yes | 39kΩ
R34 | 0603WAF3902T5E | R0603 | 37.104mm | -21.091mm | 37.104mm | -21.091mm | 37.104mm | -21.844mm | 2 | T | 90 | Yes | 39kΩ
Q16 | MMBT3904_C20526 | SOT-23-3_L2.9-W1.3-P1.90-LS2.4-BR | 21.722mm | -37.761mm | 21.722mm | -37.761mm | 22.671mm | -36.761mm | 3 | T | 90 | Yes | MMBT3904
Q20 | MMBT3904_C20526 | SOT-23-3_L2.9-W1.3-P1.90-LS2.4-BR | 22.091mm | -28.722mm | 22.091mm | -28.722mm | 23.041mm | -27.722mm | 3 | T | 90 | Yes | MMBT3904
Q7 | MMBT3904_C20526 | SOT-23-3_L2.9-W1.3-P1.90-LS2.4-BR | 49.532mm | -33.778mm | 49.532mm | -33.778mm | 50.481mm | -32.778mm | 3 | T | 90 | Yes | MMBT3904
Q11 | MMBT3904_C20526 | SOT-23-3_L2.9-W1.3-P1.90-LS2.4-BR | 49.573mm | -19.584mm | 49.573mm | -19.584mm | 50.523mm | -18.584mm | 3 | T | 90 | Yes | MMBT3904
Q15 | MMBT3904_C20526 | SOT-23-3_L2.9-W1.3-P1.90-LS2.4-BR | 49.911mm | -8.509mm | 49.911mm | -8.509mm | 50.861mm | -7.509mm | 3 | T | 90 | Yes | MMBT3904
CN5 | PM254-2-03-Z-8.5 | HDR-TH_6P-P2.54-V-F-R2-C3-S2.54 | 52.5mm | -43.5mm | 52.5mm | -43.5mm | 49.96mm | -44.77mm | 6 | T | 0 | No | PM254-2-03-Z-8.5
Q3 | DMTH4004LK3-13 | TO-252-2_L6.6-W6.1-P4.58-LS9.9-TL | 44.704mm | -46.355mm | 44.704mm | -46.355mm | 46.994mm | -42.931mm | 3 | T | 270 | Yes | DMTH4004LK3-13
I2C2 | 2.54-1*4P母 | HDR-TH_4P-P2.54-V-F | 67mm | -48.006mm | 67mm | -48.006mm | 67mm | -51.816mm | 4 | T | 90 | No | 2.54-1*4P
U23 | AT24C32D-SSHM-T | SOIC-8_L5.0-W4.0-P1.27-LS6.0-BL | -3.683mm | -15.113mm | -3.683mm | -15.113mm | -6.388mm | -13.208mm | 8 | T | 270 | Yes | AT24C32D-SSHM-T
DC1 | DC-005-5A-2.0 | DC-IN-TH_DC-005-5A-2.0 | 69mm | -30mm | 69mm | -30mm | 66mm | -32.352mm | 3 | T | 180 | No | DC-005-5A-2.0
DC2 | DC-005-5A-2.0 | DC-IN-TH_DC-005-5A-2.0 | 69mm | -16mm | 69mm | -16mm | 66mm | -18.352mm | 3 | T | 180 | No | DC-005-5A-2.0
DC3 | DC-005-5A-2.0 | DC-IN-TH_DC-005-5A-2.0 | 69mm | -2mm | 69mm | -2mm | 66mm | -4.352mm | 3 | T | 180 | No | DC-005-5A-2.0
U18 | INA219AIDR | SOIC-8_L4.9-W3.9-P1.27-LS6.0-BL | 6.985mm | -37.592mm | 6.985mm | -37.592mm | 8.89mm | -34.82mm | 8 | T | 180 | Yes | INA219AIDR
U19 | INA219AIDR | SOIC-8_L4.9-W3.9-P1.27-LS6.0-BL | 6.985mm | -25.527mm | 6.985mm | -25.527mm | 8.89mm | -22.755mm | 8 | T | 180 | Yes | INA219AIDR
U20 | INA219AIDR | SOIC-8_L4.9-W3.9-P1.27-LS6.0-BL | 59.817mm | -35.941mm | 59.817mm | -35.941mm | 57.912mm | -38.713mm | 8 | T | 0 | Yes | INA219AIDR
U21 | INA219AIDR | SOIC-8_L4.9-W3.9-P1.27-LS6.0-BL | 59.817mm | -21.971mm | 59.817mm | -21.971mm | 57.912mm | -24.743mm | 8 | T | 0 | Yes | INA219AIDR
U22 | INA219AIDR | SOIC-8_L4.9-W3.9-P1.27-LS6.0-BL | 59.817mm | -9.017mm | 59.817mm | -9.017mm | 57.912mm | -11.789mm | 8 | T | 0 | Yes | INA219AIDR
U6 | MDA7050-4R7M | IND-SMD_L7.3-W6.6 | 5.263mm | -10.002mm | 5.263mm | -10.002mm | 8.541mm | -10.002mm | 2 | T | 0 | Yes | 4.7uH
L1 | LQW18AN47NJ00D | IND-SMD_L1.6-W0.8-1 | 40.887mm | -34.349mm | 40.887mm | -34.349mm | 40.887mm | -33.649mm | 2 | T | 90 | Yes | 47nH
1W1 | PJ-322环保 | AUDIO-TH_HOOYA_PJ-322 | 14.3mm | -45.9mm | 14.3mm | -45.9mm | 14.3mm | -41.45mm | 5 | T | 90 | No | PJ-322环保
I2C1 | PJ-322环保 | AUDIO-TH_HOOYA_PJ-322 | 61mm | -45.9mm | 61mm | -45.9mm | 61mm | -41.45mm | 5 | T | 90 | No | PJ-322环保
1W2 | PJ-322环保 | AUDIO-TH_HOOYA_PJ-322 | 23.3mm | -45.9mm | 23.3mm | -45.9mm | 23.3mm | -41.45mm | 5 | T | 90 | No | PJ-322环保
DC0 | XT30PW-M | CONN-TH_XT30PW-M | 34.163mm | -47.117mm | 34.163mm | -47.117mm | 31.663mm | -42.117mm | 4 | T | 0 | No | XT30PW-M
LED3 | NCD0805R1_C84256 | LED0805-R-RD | 74.041mm | -10.857mm | 74.041mm | -10.857mm | 72.991mm | -10.857mm | 2 | T | 180 | Yes | NCD0805R1
R6 | 0402WGF1002TCE | R0402 | 1.27mm | -5.08mm | 1.27mm | -5.08mm | 1.27mm | -4.647mm | 2 | T | 270 | Yes | 10kΩ
R7 | 0402WGF1002TCE | R0402 | 3.81mm | -5.08mm | 3.81mm | -5.08mm | 3.81mm | -4.647mm | 2 | T | 270 | Yes | 10kΩ
R16 | 0402WGF1002TCE | R0402 | -2.54mm | -9.652mm | -2.54mm | -9.652mm | -2.107mm | -9.652mm | 2 | T | 180 | Yes | 10kΩ
R17 | 0402WGF1001TCE | R0402 | 46.343mm | -39.702mm | 46.343mm | -39.702mm | 46.343mm | -39.269mm | 2 | T | 270 | Yes | 1kΩ
R19 | 0402WGF4701TCE | R0402 | 18.796mm | -42.799mm | 18.796mm | -42.799mm | 18.796mm | -42.366mm | 2 | T | 270 | Yes | 4.7kΩ
R27 | 0402WGF1001TCE | R0402 | 20.828mm | -34.544mm | 20.828mm | -34.544mm | 20.828mm | -34.977mm | 2 | T | 90 | Yes | 1kΩ
R30 | 0402WGF1001TCE | R0402 | 20.828mm | -25.527mm | 20.828mm | -25.527mm | 20.828mm | -25.96mm | 2 | T | 90 | Yes | 1kΩ
R40 | 0402WGF1002TCE | R0402 | 49.403mm | -15.494mm | 49.403mm | -15.494mm | 49.403mm | -15.061mm | 2 | T | 270 | Yes | 10kΩ
R41 | 0402WGF1001TCE | R0402 | 49.849mm | -17.145mm | 49.849mm | -17.145mm | 50.281mm | -17.145mm | 2 | T | 180 | Yes | 1kΩ
R42 | 0402WGF1001TCE | R0402 | 50.546mm | -22.733mm | 50.546mm | -22.733mm | 50.546mm | -22.3mm | 2 | T | 270 | Yes | 1kΩ
R48 | 0402WGF1002TCE | R0402 | 49.213mm | -5.778mm | 49.213mm | -5.778mm | 49.213mm | -5.346mm | 2 | T | 270 | Yes | 10kΩ
R49 | 0402WGF1001TCE | R0402 | 50.356mm | -5.778mm | 50.356mm | -5.778mm | 50.356mm | -5.346mm | 2 | T | 270 | Yes | 1kΩ
R50 | 0402WGF1001TCE | R0402 | 50.8mm | -10.414mm | 50.8mm | -10.414mm | 50.8mm | -9.981mm | 2 | T | 270 | Yes | 1kΩ
R20 | 0402WGF1002TCE | R0402 | 50.038mm | -31.369mm | 50.038mm | -31.369mm | 49.605mm | -31.369mm | 2 | T | 0 | Yes | 10kΩ
R21 | 0402WGF1001TCE | R0402 | 50.038mm | -30.099mm | 50.038mm | -30.099mm | 49.605mm | -30.099mm | 2 | T | 0 | Yes | 1kΩ
R22 | 0402WGF1001TCE | R0402 | 50.546mm | -36.703mm | 50.546mm | -36.703mm | 50.546mm | -36.27mm | 2 | T | 270 | Yes | 1kΩ
R53 | 0402WGF1001TCE | R0402 | 22.733mm | -33.655mm | 22.733mm | -33.655mm | 23.166mm | -33.655mm | 2 | T | 180 | Yes | 1kΩ
R54 | 0402WGF1002TCE | R0402 | 22.733mm | -34.671mm | 22.733mm | -34.671mm | 23.166mm | -34.671mm | 2 | T | 180 | Yes | 10kΩ
R55 | 0402WGF1001TCE | R0402 | 22.606mm | -25.527mm | 22.606mm | -25.527mm | 22.606mm | -25.094mm | 2 | T | 270 | Yes | 1kΩ
R56 | 0402WGF1002TCE | R0402 | 22.606mm | -31.115mm | 22.606mm | -31.115mm | 22.173mm | -31.115mm | 2 | T | 0 | Yes | 10kΩ
R59 | 0402WGF4702TCE | R0402 | -5.334mm | -5.461mm | -5.334mm | -5.461mm | -5.767mm | -5.461mm | 2 | T | 0 | Yes | 47kΩ
R67 | 0402WGF1002TCE | R0402 | 39.497mm | -16.637mm | 39.497mm | -16.637mm | 39.497mm | -17.07mm | 2 | T | 90 | Yes | 10kΩ
R87 | 0402WGF1002TCE | R0402 | 65.278mm | -11.574mm | 65.278mm | -11.574mm | 64.845mm | -11.574mm | 2 | T | 0 | Yes | 10kΩ
R86 | 0402WGF1002TCE | R0402 | 65.278mm | -10.304mm | 65.278mm | -10.304mm | 65.711mm | -10.304mm | 2 | T | 180 | Yes | 10kΩ
R91 | 0402WGF1001TCE | R0402 | -2.54mm | -11.684mm | -2.54mm | -11.684mm | -2.973mm | -11.684mm | 2 | T | 0 | Yes | 1kΩ
LED1 | NCD0805R1_C84256 | LED0805-R-RD | 74.041mm | -38.735mm | 74.041mm | -38.735mm | 72.991mm | -38.735mm | 2 | T | 180 | Yes | NCD0805R1
LED2 | NCD0805R1_C84256 | LED0805-R-RD | 74.041mm | -24.638mm | 74.041mm | -24.638mm | 72.991mm | -24.638mm | 2 | T | 180 | Yes | NCD0805R1
LED5 | NCD0805R1_C84256 | LED0805-R-RD | -5.588mm | -45.847mm | -5.588mm | -45.847mm | -4.538mm | -45.847mm | 2 | T | 0 | Yes | NCD0805R1
LED4 | NCD0805R1_C84256 | LED0805-R-RD | -5.588mm | -32.131mm | -5.588mm | -32.131mm | -4.538mm | -32.131mm | 2 | T | 0 | Yes | NCD0805R1
R61 | 0603WAF5101T5E | R0603 | 70.104mm | -38.354mm | 70.104mm | -38.354mm | 69.351mm | -38.354mm | 2 | T | 0 | Yes | 5.1kΩ
R62 | 0603WAF5101T5E | R0603 | 70.104mm | -24.257mm | 70.104mm | -24.257mm | 69.351mm | -24.257mm | 2 | T | 0 | Yes | 5.1kΩ
R64 | 0603WAF5101T5E | R0603 | -1.778mm | -45.466mm | -1.778mm | -45.466mm | -1.025mm | -45.466mm | 2 | T | 180 | Yes | 5.1kΩ
R65 | 0603WAF5101T5E | R0603 | -1.778mm | -31.726mm | -1.778mm | -31.726mm | -1.025mm | -31.726mm | 2 | T | 180 | Yes | 5.1kΩ
PWM1 | AV-5 | RCJ-04 | -1.1mm | -25.2mm | -1.4mm | -25.2mm | -3.35mm | -25.2mm | 2 | T | 270 | No | AV-5
PWM2 | AV-5 | RCJ-04 | -1.1mm | -39.2mm | -1.4mm | -39.2mm | -3.35mm | -39.2mm | 2 | T | 270 | No | AV-5
SW2 | DSHP02TSGER_C3293142 | SW-SMD_DSHP02TSGER | 44.704mm | -20.828mm | 44.704mm | -20.828mm | 45.339mm | -17.018mm | 4 | T | 180 | Yes | DSHP02TSGER
C5 | CL21A106KAYNNNE_C15850 | C0805 | 9.865mm | -18.848mm | 9.865mm | -18.848mm | 9.865mm | -17.848mm | 2 | T | 270 | Yes | 10uF
C21 | CL21A106KAYNNNE_C15850 | C0805 | 27.051mm | -12.954mm | 27.051mm | -12.954mm | 28.051mm | -12.954mm | 2 | T | 180 | Yes | 10uF
U13 | MDA7050-4R7M | IND-SMD_L7.3-W6.6 | 36.322mm | -9.779mm | 36.322mm | -9.779mm | 36.322mm | -13.057mm | 2 | T | 270 | Yes | 4.7uH
C39 | CL21A226MAQNNNE_C45783 | C0805 | 63.5mm | -14.986mm | 63.5mm | -14.986mm | 63.5mm | -13.956mm | 2 | T | 270 | Yes | 22uF
C40 | CL21A226MAQNNNE_C45783 | C0805 | 64.008mm | -2.032mm | 64.008mm | -2.032mm | 64.008mm | -1.002mm | 2 | T | 270 | Yes | 22uF
C41 | CL21A226MAQNNNE_C45783 | C0805 | 63.627mm | -28.702mm | 63.627mm | -28.702mm | 63.627mm | -27.672mm | 2 | T | 270 | Yes | 22uF
R23 | FMF06FTHR010-LH_C105362 | R1206 | 60.089mm | -29.745mm | 60.089mm | -29.745mm | 61.567mm | -29.745mm | 2 | T | 180 | Yes | 10mΩ
R26 | FMF06FTHR010-LH_C105362 | R1206 | 7.657mm | -43.199mm | 7.657mm | -43.199mm | 6.179mm | -43.199mm | 2 | T | 0 | Yes | 10mΩ
R29 | FMF06FTHR010-LH_C105362 | R1206 | 6.731mm | -31.623mm | 6.731mm | -31.623mm | 5.252mm | -31.623mm | 2 | T | 0 | Yes | 10mΩ
R43 | FMF06FTHR010-LH_C105362 | R1206 | 59.962mm | -16.241mm | 59.962mm | -16.241mm | 61.44mm | -16.241mm | 2 | T | 180 | Yes | 10mΩ
R51 | FMF06FTHR010-LH_C105362 | R1206 | 60.579mm | -3.429mm | 60.579mm | -3.429mm | 62.058mm | -3.429mm | 2 | T | 180 | Yes | 10mΩ
Q19 | MMBT3904_C20526 | SOT-23-3_L2.9-W1.3-P1.90-LS2.4-BR | 68.58mm | -10.795mm | 68.58mm | -10.795mm | 67.58mm | -9.845mm | 3 | T | 180 | Yes | MMBT3904
U3 | ATGM336H-6N-74 | COMM-SMD_18P-L10.1-W9.7-P1.1-TL_L76-LB | 34.163mm | -31.75mm | 34.163mm | -31.75mm | 29.313mm | -27.35mm | 18 | T | 0 | Yes | ATGM336H-6N-74
C34 | CL21A226MAQNNNE_C45783 | C0805 | 37.592mm | -38.862mm | 37.592mm | -38.862mm | 38.622mm | -38.862mm | 2 | T | 180 | Yes | 22uF
C35 | CL21A226MAQNNNE_C45783 | C0805 | 33.02mm | -38.862mm | 33.02mm | -38.862mm | 31.99mm | -38.862mm | 2 | T | 0 | Yes | 22uF
C4 | CL21A106KAYNNNE_C15850 | C0805 | 27.178mm | -34.671mm | 27.178mm | -34.671mm | 27.178mm | -35.671mm | 2 | T | 90 | Yes | 10uF
Q4 | NCE30P12S | SOIC-8_L4.9-W3.9-P1.27-LS6.0-BL | 54.102mm | -35.941mm | 54.102mm | -35.941mm | 52.197mm | -38.713mm | 8 | T | 0 | Yes | NCE30P12S
Q10 | NCE30P12S | SOIC-8_L4.9-W3.9-P1.27-LS6.0-BL | 54.102mm | -21.971mm | 54.102mm | -21.971mm | 52.197mm | -24.743mm | 8 | T | 0 | Yes | NCE30P12S
R88 | 0603WAF6800T5E | R0603 | 71.12mm | -10.541mm | 71.12mm | -10.541mm | 71.12mm | -9.788mm | 2 | T | 270 | Yes | 680Ω
R89 | 0603WAF3901T5E | R0603 | -1.905mm | -18.542mm | -1.905mm | -18.542mm | -2.658mm | -18.542mm | 2 | T | 0 | Yes | 3.9kΩ
R90 | 0603WAF3901T5E | R0603 | -4.953mm | -18.542mm | -4.953mm | -18.542mm | -4.2mm | -18.542mm | 2 | T | 180 | Yes | 3.9kΩ
R92 | 0603WAF7500T5E | R0603 | 16.129mm | -6.731mm | 16.129mm | -6.731mm | 16.882mm | -6.731mm | 2 | T | 180 | Yes | 750Ω
R93 | 0402WGF1002TCE | R0402 | 39.497mm | -22.098mm | 39.497mm | -22.098mm | 39.497mm | -21.665mm | 2 | T | 270 | Yes | 10kΩ
R94 | 0402WGF1002TCE | R0402 | 18.669mm | -6.731mm | 18.669mm | -6.731mm | 18.236mm | -6.731mm | 2 | T | 0 | Yes | 10kΩ
R95 | 0402WGF2001TCE | R0402 | 20.828mm | -6.731mm | 20.828mm | -6.731mm | 21.261mm | -6.731mm | 2 | T | 180 | Yes | 2kΩ
R96 | 0402WGF2001TCE | R0402 | 39.497mm | -24.257mm | 39.497mm | -24.257mm | 39.497mm | -24.69mm | 2 | T | 90 | Yes | 2kΩ
D2 | MM1Z15_C22379462 | SOD-123_L2.7-W1.6-LS3.6-RD | 43.307mm | -38.862mm | 43.307mm | -38.862mm | 44.999mm | -38.862mm | 2 | T | 180 | Yes | MM1Z15
JP1 | BWU.FL-IPEX1 | IPEX-SMD_BWIPX-1-001E | 43.013mm | -29.932mm | 43.013mm | -29.932mm | 43.013mm | -30.694mm | 3 | T | 90 | Yes | BWU.FL-IPEX1
R97 | 0603WAF4700T5E | R0603 | 39.497mm | -19.431mm | 39.497mm | -19.431mm | 39.497mm | -20.184mm | 2 | T | 90 | Yes | 470Ω
SW1 | K3-1204D-L | SW-TH_K3-1204D-L | 41.021mm | -10.795mm | 41.021mm | -10.795mm | 41.021mm | -13.345mm | 3 | T | 90 | No | K3-1204D-L
H2 | FH-00369 | CONN-SMD_FH-00369 | 24.092mm | -25.548mm | 24.13mm | -1.27mm | 0.013mm | -2.54mm | 104 | T | 0 | No | FH-00369
F5 | 1812L300/16GR | F1812 | 54.61mm | -29.083mm | 54.61mm | -29.083mm | 56.463mm | -29.083mm | 2 | T | 180 | Yes | 1812L300/16GR
F6 | 1812L300/16GR | F1812 | 11.938mm | -34.29mm | 11.938mm | -34.29mm | 11.938mm | -36.143mm | 2 | T | 90 | Yes | 1812L300/16GR
F7 | 1812L300/16GR | F1812 | 11.938mm | -25.273mm | 11.938mm | -25.273mm | 11.938mm | -27.126mm | 2 | T | 90 | Yes | 1812L300/16GR
F8 | 1812L300/16GR | F1812 | 54.61mm | -15.621mm | 54.61mm | -15.621mm | 56.463mm | -15.621mm | 2 | T | 180 | Yes | 1812L300/16GR
F10 | 1812L300/16GR | F1812 | 59.563mm | -0.127mm | 59.563mm | -0.127mm | 61.416mm | -0.127mm | 2 | T | 180 | Yes | 1812L300/16GR