## PickAndPlace_Redux v2.6.5M_2025
Designator | Device | Footprint | Mid X | Mid Y | Ref X | Ref Y | Pad X | Pad Y | Pins | Layer | Rotation | SMD | Comment
CN2 | USB_C | USB-C-SMD_TYPE-C-USB-18 | -20mm | 43.3mm | -20mm | 43.3mm | -24.32mm | 46.21mm | 28 | T | 180 | No | USB_C
B1 | CR1220-2 | bat-smd_cr1220-2 | 17.816mm | 29.25mm | 17.816mm | 29.25mm | 17.816mm | 21.25mm | 2 | B | 90 | Yes | ML1220
R7 | 0402WGF220JTCE | R0402 | -14.5mm | 35.108mm | -14.5mm | 35.108mm | -14.5mm | 34.675mm | 2 | T | 90 | Yes | 22Ω
R8 | 0402WGF220JTCE | R0402 | -15mm | 36.538mm | -15mm | 36.538mm | -15.433mm | 36.538mm | 2 | T | 0 | Yes | 22Ω
R6 | 0402WGF1002TCE | R0402 | -13.5mm | 35.108mm | -13.5mm | 35.108mm | -13.5mm | 34.675mm | 2 | T | 90 | Yes | 10kΩ
R18 | 0402WGF1002TCE | R0402 | 8.75mm | 35.75mm | 8.75mm | 35.75mm | 8.317mm | 35.75mm | 2 | T | 0 | Yes | 10kΩ
PS1 | Power_Switch | Power_switch | 21.98mm | 41.75mm | 23.25mm | 41.75mm | 23.25mm | 46.83mm | 5 | T | 180 | No | 4US1R102M7RN
L1 | LQW18AN47NJ00D | IND-SMD_L1.6-W0.8-1 | -6.625mm | 32.25mm | -6.625mm | 32.25mm | -6.625mm | 31.55mm | 2 | T | 270 | Yes | 47nH
D1 | BAV99S,115 | SOT-363_L2.0-W1.3-P0.65-LS2.1-TL | -19.9mm | 38.048mm | -19.9mm | 38.048mm | -20.82mm | 38.698mm | 6 | T | 0 | Yes | BAV99S,115
D2 | BAV99S,115 | SOT-363_L2.0-W1.3-P0.65-LS2.1-TL | -14.625mm | 38.375mm | -14.625mm | 38.375mm | -15.545mm | 39.025mm | 6 | T | 0 | Yes | BAV99S,115
CN1 | PJ-327E-SMT | AUDIO-SMD_PJ-327E-SMT | -7.5mm | 41.75mm | -7.5mm | 41.75mm | -3.25mm | 37.65mm | 5 | T | 180 | Yes | PJ-327E-SMT
R3 | 0603WAF3001T5E | R0603 | -9mm | 22.625mm | -9mm | 22.625mm | -9mm | 21.872mm | 2 | T | 90 | Yes | 3kΩ
R1 | 0603WAF1501T5E | R0603 | -7.75mm | 22.625mm | -7.75mm | 22.625mm | -7.75mm | 23.378mm | 2 | T | 270 | Yes | 1.5kΩ
R4 | 0603WAF3001T5E | R0603 | -11.5mm | 18.75mm | -11.5mm | 18.75mm | -11.5mm | 19.503mm | 2 | T | 270 | Yes | 3kΩ
R2 | 0603WAF1501T5E | R0603 | -10.25mm | 18.75mm | -10.25mm | 18.75mm | -10.25mm | 17.997mm | 2 | T | 90 | Yes | 1.5kΩ
R13 | 0603WAF3001T5E | R0603 | -11.5mm | 22.625mm | -11.5mm | 22.625mm | -11.5mm | 21.872mm | 2 | T | 90 | Yes | 3kΩ
R10 | 0603WAF1501T5E | R0603 | -10.25mm | 22.625mm | -10.25mm | 22.625mm | -10.25mm | 23.378mm | 2 | T | 270 | Yes | 1.5kΩ
R14 | 0603WAF3001T5E | R0603 | -9mm | 18.75mm | -9mm | 18.75mm | -9mm | 19.503mm | 2 | T | 270 | Yes | 3kΩ
R11 | 0603WAF1501T5E | R0603 | -7.75mm | 18.75mm | -7.75mm | 18.75mm | -7.75mm | 17.997mm | 2 | T | 90 | Yes | 1.5kΩ
R5 | 0603WAF5101T5E | R0603 | -22.25mm | 38mm | -22.25mm | 38mm | -22.25mm | 37.247mm | 2 | T | 90 | Yes | 5.1kΩ
R9 | 0603WAF5101T5E | R0603 | -17mm | 38mm | -17mm | 38mm | -17mm | 38.753mm | 2 | T | 270 | Yes | 5.1kΩ
LED2 | KT-0603R | LED0603-RD | -14mm | 46.25mm | -14mm | 46.25mm | -14.003mm | 47.049mm | 2 | T | 270 | Yes | KT-0603R
IN1 | HEAD2 | HDR-TH_2P-P2.54-V-M | 20.446mm | 39.044mm | 20.446mm | 39.044mm | 20.446mm | 40.314mm | 2 | T | 270 | No | {ManufacturerPart!}
LED1 | KT-0603W | LED0603-R-RD_WHITE | 18.273mm | 45.8mm | 18.273mm | 45.8mm | 18.273mm | 46.651mm | 2 | T | 90 | Yes | KT-0603W
C2 | CL05B104KO5NNNC | C0402 | -13.875mm | 16.625mm | -13.875mm | 16.625mm | -13.257mm | 16.625mm | 2 | T | 180 | Yes | 100nF
C3 | CL05B104KO5NNNC | C0402 | -12.362mm | 35.716mm | -12.362mm | 35.716mm | -12.362mm | 35.171mm | 2 | T | 90 | Yes | 100nF
C13 | CL05B104KO5NNNC | C0402 | 20.566mm | 31.25mm | 20.566mm | 31.25mm | 20.566mm | 31.795mm | 2 | T | 270 | Yes | 100nF
C1 | CL05A105KA5NQNC | C0402 | -13.875mm | 17.625mm | -13.875mm | 17.625mm | -13.257mm | 17.625mm | 2 | T | 180 | Yes | 1uF
C18 | CL21B105KBFNNNE | C0805 | 13mm | 29mm | 13mm | 29mm | 13mm | 27.97mm | 2 | T | 90 | Yes | 1uF
C17 | CL31A106KBHNNNE | C1206 | 15mm | 31.868mm | 15mm | 31.868mm | 15mm | 33.46mm | 2 | T | 270 | Yes | 10uF
U7 | AP63205WU-7 | TSOT-23-6_L2.9-W1.6-P0.95-LS2.8-BL | 17.816mm | 30.75mm | 17.816mm | 30.75mm | 16.466mm | 31.7mm | 6 | T | 270 | Yes | AP63205WU-7
BRAKE | X4621WVS-2x02I-C40D64 | HDR-SMD_4P-P2.00-V-M-R2-C2-S2.0 | 22.25mm | 17.5mm | 22.25mm | 17.5mm | 23.25mm | 19.75mm | 4 | T | 180 | Yes | X4621WVS-2x02I-C40D64
C30 | CL05B104KO5NNNC | C0402 | 7.301mm | 35.082mm | 7.301mm | 35.082mm | 7.301mm | 35.627mm | 2 | T | 270 | Yes | 100nF
C33 | 0402B102K500NT | C0402 | 7mm | 29.75mm | 7mm | 29.75mm | 7mm | 30.295mm | 2 | T | 270 | Yes | 1nF
D6 | SS34_C8678 | SMA_L4.3-W2.6-LS5.2-RD | 11.75mm | 18mm | 11.75mm | 18mm | 9.55mm | 18mm | 2 | T | 0 | Yes | SS34
C36 | CL21B105KBFNNNE | C0805 | 11.479mm | 24.25mm | 11.479mm | 24.25mm | 11.479mm | 23.22mm | 2 | T | 90 | Yes | 1uF
C37 | CL05B104KO5NNNC | C0402 | 20.5mm | 28mm | 20.5mm | 28mm | 20.5mm | 28.545mm | 2 | T | 270 | Yes | 100nF
C38 | CL31A106KBHNNNE | C1206 | 15mm | 25.432mm | 15mm | 25.432mm | 15mm | 23.84mm | 2 | T | 90 | Yes | 10uF
U9 | AP63203WU-7 | TSOT-26_L2.9-W1.6-P0.95-LS2.8-BL | 17.816mm | 27.5mm | 17.816mm | 27.5mm | 16.616mm | 28.45mm | 6 | T | 270 | Yes | AP63203WU-7
L2 | SWPA252012S100MT | IND-SMD_L2.5-W2.0_SWPA252012S | 23mm | 30mm | 23mm | 30mm | 23mm | 29.05mm | 2 | T | 90 | Yes | 10uH
L3 | SWPA252012S100MT | IND-SMD_L2.5-W2.0_SWPA252012S | 23mm | 26.75mm | 23mm | 26.75mm | 23mm | 27.7mm | 2 | T | 270 | Yes | 10uH
C15 | CL21A106KAYNNNE_C15850 | C0805 | 24mm | 33.25mm | 24mm | 33.25mm | 24mm | 34.25mm | 2 | T | 270 | Yes | 10uF
C16 | CL21A106KAYNNNE_C15850 | C0805 | 22mm | 33.25mm | 22mm | 33.25mm | 22mm | 34.25mm | 2 | T | 270 | Yes | 10uF
C34 | CL21A106KAYNNNE_C15850 | C0805 | 22mm | 23.5mm | 22mm | 23.5mm | 22mm | 22.5mm | 2 | T | 90 | Yes | 10uF
C35 | CL21A106KAYNNNE_C15850 | C0805 | 24mm | 23.5mm | 24mm | 23.5mm | 24mm | 22.5mm | 2 | T | 90 | Yes | 10uF
DC1 | DC-005-5A-2.0 | DC-IN-TH_DC-005-5A-2.0 | 10.25mm | 40mm | 10.25mm | 40mm | 12.602mm | 37mm | 3 | T | 270 | No | DC-005-5A-2.0
D3 | 1N5819WS_C191023 | SOD-323_L1.8-W1.3-LS2.5-RD | -10.987mm | 34.844mm | -10.987mm | 34.844mm | -10.987mm | 33.672mm | 2 | T | 90 | Yes | 1N5819WS
C29 | CA45-A-10V-47uF-M | CAP-SMD_L3.2-W1.6 | 18.476mm | 35.046mm | 18.476mm | 35.046mm | 17.126mm | 35.046mm | 2 | T | 0 | Yes | 47uF
C40 | CA45-A-10V-47uF-M | CAP-SMD_L3.2-W1.6 | 20.25mm | 23.5mm | 20.25mm | 23.5mm | 20.25mm | 24.85mm | 2 | T | 270 | Yes | 47uF
H2 | DS1023-2*4SF11 | HDR-TH_8P-P2.54-V-F-R2-C4-S2.54 | 4mm | 41mm | 4mm | 41mm | 2.73mm | 44.81mm | 8 | T | 270 | No | Debug
U8 | DPS1135FIA-13 | QFN-17_L4.0-W4.0-P0.50-TL-EP | 10mm | 33mm | 10mm | 33mm | 11.725mm | 34.9mm | 20 | T | 270 | Yes | DPS1135FIA-13
R35 | 0603WAF1500T5E | R0603 | -13.995mm | 43.5mm | -13.995mm | 43.5mm | -13.995mm | 42.747mm | 2 | T | 90 | Yes | 150Ω
C4 | GRM188R6YA106MA73D | C0603 | 6.75mm | 32.375mm | 6.75mm | 32.375mm | 6.75mm | 33.075mm | 2 | T | 270 | Yes | 10uF
R12 | 0603WAF1500T5E | R0603 | 18.273mm | 42.452mm | 18.273mm | 42.452mm | 18.273mm | 43.206mm | 2 | T | 270 | Yes | 150Ω
R31 | 0603WAF3302T5E | R0603 | 8.174mm | 29.25mm | 8.174mm | 29.25mm | 8.174mm | 28.497mm | 2 | T | 90 | Yes | 33kΩ
C19 | CC0603KRX7R9BB104 | C0603 | 13.132mm | 32.421mm | 13.132mm | 32.421mm | 13.132mm | 33.121mm | 2 | T | 270 | Yes | 100nF
C39 | CC0603KRX7R9BB104 | C0603 | 13.143mm | 24.5mm | 13.143mm | 24.5mm | 13.143mm | 23.8mm | 2 | T | 90 | Yes | 100nF
C53 | CL05B104KO5NNNC | C0402 | 4mm | 0.875mm | 4mm | 0.875mm | 4mm | 0.33mm | 2 | T | 90 | Yes | 100nF
C55 | CL05A105KA5NQNC | C0402 | 5mm | 0.875mm | 5mm | 0.875mm | 5mm | 1.42mm | 2 | T | 270 | Yes | 1uF
C76 | CL05B104KO5NNNC | C0402 | -22mm | 1.625mm | -22mm | 1.625mm | -22mm | 1.08mm | 2 | T | 90 | Yes | 100nF
C77 | CL05A105KA5NQNC | C0402 | -21mm | 1.625mm | -21mm | 1.625mm | -21mm | 2.17mm | 2 | T | 270 | Yes | 1uF
C78 | CGA0603X5R105K350JT | C0603 | 22.015mm | 0.5mm | 22.015mm | 0.5mm | 22.716mm | 0.5mm | 2 | T | 180 | Yes | 1uF
C79 | CGA0603X5R105K350JT | C0603 | -3.842mm | -1.267mm | -3.842mm | -1.267mm | -3.142mm | -1.267mm | 2 | T | 180 | Yes | 1uF
U1 | MICROMOD-Teensy4 | M.2-CONNECTOR-E | -20mm | 25mm | -18.5mm | 25mm | -23mm | 14.65mm | 69 | T | 270 | Yes | MICROMOD-Teensy4
MX1 | SMTSO3030CTJ | SMD_BD5.6-D4.1 | 1.5mm | 21mm | 1.5mm | 21mm | 3.67mm | 19.29mm | 4 | T | 0 | Yes | Plot M.2
R40 | 0402WGF1002TCE | R0402 | -9.125mm | 24.875mm | -9.125mm | 24.875mm | -9.558mm | 24.875mm | 2 | T | 0 | Yes | 10kΩ
R41 | 0402WGF1002TCE | R0402 | -11.25mm | 24.875mm | -11.25mm | 24.875mm | -11.683mm | 24.875mm | 2 | T | 0 | Yes | 10kΩ
R32 | 0603WAF2403T5E | R0603 | 9.5mm | 28.75mm | 9.5mm | 28.75mm | 9.5mm | 27.997mm | 2 | T | 90 | Yes | 240kΩ
C80 | KM107M025D11RR0VH2FP0 | CAP-TH_BD5.0-P2.00-D0.8-FD | -2.875mm | 9.25mm | -2.875mm | 9.25mm | -3.875mm | 9.25mm | 2 | T | 0 | No | 100uF
C81 | KM107M025D11RR0VH2FP0 | CAP-TH_BD5.0-P2.00-D0.8-FD | -2.875mm | 3.75mm | -2.875mm | 3.75mm | -3.875mm | 3.75mm | 2 | T | 0 | No | 100uF
C82 | KM107M025D11RR0VH2FP0 | CAP-TH_BD5.0-P2.00-D0.8-FD | 23.125mm | 10mm | 23.125mm | 10mm | 22.125mm | 10mm | 2 | T | 0 | No | 100uF
C83 | KM107M025D11RR0VH2FP0 | CAP-TH_BD5.0-P2.00-D0.8-FD | 23.125mm | 4.125mm | 23.125mm | 4.125mm | 22.125mm | 4.125mm | 2 | T | 0 | No | 100uF
R17 | 0402WGF1001TCE | R0402 | -12.355mm | 33.471mm | -12.355mm | 33.471mm | -12.355mm | 33.038mm | 2 | T | 90 | Yes | 1kΩ
C84 | CL10A106KP8NNNC | C0603 | -9.5mm | 31.625mm | -9.5mm | 31.625mm | -8.8mm | 31.625mm | 2 | T | 180 | Yes | 10uF
FRAM | 0402WGF0000TCE | R0402 | -8.625mm | 34.75mm | -8.625mm | 34.75mm | -8.625mm | 34.317mm | 2 | T | 90 | Yes | 0Ω
RA_TMC | TMC2130 Stepper Motor Driver Carrier | TMC2130 STEPPER MOTOR DRIVER CARRIER | -15.8mm | 5.85mm | -15.8mm | 5.85mm | -6.91mm | 12.2mm | 16 | T | 270 | No | ?
DEC_TMC | TMC2130 Stepper Motor Driver Carrier | TMC2130 STEPPER MOTOR DRIVER CARRIER | 10.075mm | 4.975mm | 10.075mm | 4.975mm | 18.965mm | 11.325mm | 16 | T | 270 | No | ?
U3 | ATGM336H-6N-74 | COMM-SMD_18P-L10.1-W9.7-P1.1-TL_L76-LB | 0mm | 30mm | 0mm | 30mm | 4.85mm | 25.6mm | 18 | T | 180 | Yes | ATGM336H-6N-74
C47 | CC0603KRX7R9BB104 | C0603 | 22.015mm | -0.875mm | 22.015mm | -0.875mm | 21.315mm | -0.875mm | 2 | T | 0 | Yes | 100nF
C73 | CC0603KRX7R9BB104 | C0603 | -3.826mm | 0.108mm | -3.826mm | 0.108mm | -4.526mm | 0.108mm | 2 | T | 0 | Yes | 100nF
MOT1 | DB125-2.54-4P-GN-S | CONN-TH_DB125-2.54-4P-GN | -12.5mm | -5.95mm | -12.5mm | -5.95mm | -8.69mm | -5.95mm | 4 | T | 180 | No | DB125-2.54-4P-GN-S
MOT2 | DB125-2.54-4P-GN-S | CONN-TH_DB125-2.54-4P-GN | 12.5mm | -5.95mm | 12.5mm | -5.95mm | 16.31mm | -5.95mm | 4 | T | 180 | No | DB125-2.54-4P-GN-S
H1 | DW127R-22-08-34 | HDR-TH_8P-P1.27-V-F-R2-C4-S1.27 | -3.25mm | -4.125mm | -3.25mm | -4.125mm | -1.345mm | -3.49mm | 8 | T | 180 | No | DW127R-22-08-34
U13 | 2.54-2*2 | HDR-TH_4P-P2.54-V-F-R2-C2-S2.54 | 3.75mm | -6mm | 3.75mm | -6mm | 2.48mm | -7.27mm | 4 | T | 0 | No | 2.54-2*2
U11 | MB85RC64TAPNF-G-BDERE1 | SOP-8_L5.0-W4.0-P1.27-LS6.0-BL | -10.25mm | 28.125mm | -10.25mm | 28.125mm | -12.918mm | 30.03mm | 8 | T | 270 | Yes | MB85RC64TAPNF-G-BDERE1
JP1 | BWU.FL-IPEX1 | IPEX-SMD_BWIPX-1-001E | -1.192mm | 41mm | -1.192mm | 41mm | -1.192mm | 40.238mm | 3 | T | 90 | Yes | BWU.FL-IPEX1